## 附件一
第四包GAP培训中心建设（设备部分）(旅游学院）
序号 | 设备名称 | 数量 | 单位 | 单价 | 金额 | 技术参数及要求 | 实训室名称 | 批次 | 备注
1 | （多媒体）同步传输主卡 | 1 | 块 | 5700 | 5700 | 采用ATM技术开发的适用于多媒体数据同步传输的以太网服务器卡，语音信号传输无断裂、无延迟；可负载128台终端；4个3.5mm立体声音频接口及1个千兆以太网络接口（RJ45），频率响应63~10KHZ（±2db）
2 | （多媒体）同步传输交换主机 | 1 | 台 | 4600 | 4600 | 采用ATM技术开发的适用于多媒体数据同步传输的以太网交换主机；1路千兆RJ45数据输入接口，16路百兆RJ45数据输出接口★提供语音实训室厂家的3C认证
3 | （多媒体）同步传输交换分机 | 2 | 台 | 4300 | 8600 | 采用ATM技术开发的适用于多媒体数据同步传输的以太网交换分机；有4路RJ45数据输入接口，16路RJ45数据输出接口
4 | （多媒体）语言教学终端 | 30 | 个 | 2710 | 81300 | 采用ATM技术开发的适用于多媒体数据同步传输的插卡式多媒体语言学习云终端网卡；2个RJ45网络接口、4个3.5mm音频接口，18.5液晶显示
5 | 多媒体控制平台（配套多媒体系统） | 1 | 台 | 2448 | 2448 | 支持接入并调控多种外围设备（DVD、录音卡座、功放、投影机、投影幕等），具有4组RCA音视频输入、2组RCA音视频输出、2路VGA输入、2路VGA输出等接口
6 | 教师操作管理主机 | 1 | 套 | 5830 | 5830 | Intel I5 6500/Intel H110主板/4G DDR4/1T 硬盘/双接口集成显卡（VGA+DVI）/集成声卡、网卡/DVD刻录/硬盘保护/网络同传/机箱电源/键鼠/19液晶显示器*2
7 | 教师控制台 | 1 | 张 | 2100 | 2100 | 尺寸：L2400*W800*H800mm；桌子材料采用16mm进口双贴面三聚氰胺板，颜色为蓝白相间，选用优质PVC封边条，利用德国全自动封边机，对板材截面进行封边，粘力强，密封性好，外形美观，经久耐用。背面与侧面开有通风孔，保证设备的散热良好。选用ABS连接件，牢固耐用。
8 | 教师椅 | 1 | 张 | 130 | 130 | 可升降五轮转椅
9 | 配套线材 | 30 | 位 | 170 | 5100 | 网线/电缆线/等
10 | 静电地板 | 87 | 米 | 260 | 22620 | 全钢、陶瓷、防静电
11 | 配套杂配件 | 30 | 位 | 110 | 3300 | 多功能插板/插座/线槽等
12 | 高集成数字会议系统主机 | 1 | 台 | 4500 | 4500 | ★1.具有四种会议模式：FFIO（先进先出模式）；NORMAL（普通模式）；FREE(自由模式)；APPLY（申请发言）。 2.发言人数限制功能：发言单元数量1、2、4、6可调，主席单元不受限制。 ★3.超强的扩展限制功能；主机最多可连接128台发言单元，通过扩展最多可接入4096台发言单元。 4."手拉手"电缆串接模式，便于安装和维护。 5.音频处理采用数字均衡模块、降噪处理模块，使声音清晰透澈；两路音频输入，四路音频输出，连接周边设备。 6.具有2组原音通道输出，可连接PA功放对发言者的讲话进行放大输出，也可连接卡座进行录音。 7.具有2组录音通道输出，可以接设备进行录音。 ★8.具有投票功能及数据管理功能，可与PC控制软件，ITC其它会议系统、中控系统等设备配合使用，实现现代高科技会议。 9.配合摄像跟踪系统可实现视像自动跟踪功能。
13 | 高集成数字桌面式会议鹅颈麦克 | 16 | 台 | 1170 | 18720 | 1.单元由系统主机供电，输入电压24V为安全范围，采用8芯线“T”型连接。 2.具有两组3.5mm立体声输出插座，可做录音及连接耳机用。 3.内置高保真扬声器，并具有音量调节，具有抑制啸叫功能，当话筒打开时，内置的扬声器会自动关闭。 4.具有讨论发言/自动视像跟踪功能。 6.麦克风类型 :高指向性柱极体，指向特性 :心型，灵敏度高，可以调节，麦克风具有发言，红色灯环亮时，表示正在发言。绿色灯环亮时，表示申请等待发言。 7.麦克风频率响应:80Hz-16KHz,最大SPL: 100dB（3%门限），灵敏度: －46dBv/Pa 8.安装方式：桌面安装。
14 | 会议数字音频处理器 | 1 | 台 | 4700 | 4700 | 1.全新自适应算法，无需进行调试，精准可靠使用简单，能使系统增益提升9-15dB。 2.内置压限功能，可使信号输入在大动态的情况下仍能保持高保真的信号输出。 ★3.直通/啸叫抑制转换开关，能使音响系统在不用反馈抑制器的时候，采用一键控制，使操作更加简便。 ★4.配置无线话筒接口，且输入信号强度可以通过电位器连续调节，使设备连接更方便。 ★5.信号输入和输出有莲花座接口和卡侬座接口，使系统连接更方便。 6.支持国际通用宽电源电压范围，达到AC100V~240V。 7.线路输入接口：莲花座，卡侬座、无线话筒输入接口：φ6.3话筒插座、线路输出接口 ：莲花座，卡侬座 8.线路输入阻抗：非平衡：10KΩ，平衡输入20KΩ、无线话筒输入阻抗 ：1KΩ、线路输出阻抗： 50Ω 9.信噪比： ≥60dB 10.频响：50~14.50KHz±3dB 11.电源：AC100V~240V/50~60Hz国际通用电压
15 | UHF段液晶显示可调频真分集无线咪（一领夹一耳戴） | 1 | 台 | 2700 | 2700 | 1.采用UHF超高频段双真分集接收，并采用DPLL数字锁相环多信道频率合成技术； 2.提供各200个共600个信道选择，真正分集式接收,有效避免断频现象和延长接收距离； 3.带8级射频电平显示，8级音频电平显示，频道菜单显示，静音显示； 4.平衡和非平衡两种选择输出端口，适应不同的设备连接需求； 5.LCD液晶显示屏能同时显示信道号与工作频率。轻触式按钮控制简捷，让用户使用更方便； 6.超强的抗干扰能力，能有效抑制由外部带来的噪音干扰及同频干扰； 7.红外对频功能，能方便、快捷的使发射机与接收机频率同步； 8.系统指标：频率指标 :640-857MHz、调制方式 :宽带FM、频道数目 :200个、频率响应 :80-18KHz（±3dB）、工作距离：约100m； 9.接收机指标：接收机方式 :二次变频超外差、灵敏度: 12dB μV（80dBS/N)、灵敏度调节范围 :12-32dB μV 10.发射机指标：音头: 电容式、输出功率: 高功率30Mw；低功率3Mw
16 | 电源时序器 | 1 | 台 | 1790 | 1790 | 1.8通道电源时序打开/关闭。 2.远程控制（上电+24V直流信号）8通道电源时序打开/关闭—当电源开关锁处于off位置时有效。 3.当远程控制有效时同时控制后板ALARM（报警）端口导通—起到级联控制ALARM（报警）功能。 4.单个通道最大负载功率2200W，所有通道负载总功率达6000W。 5.输出连接器：多用途电源插座。 6. 额定输出电压：AC220V/50Hz、额定输出电流：30A 7. 供电电源：VAC 50/60Hz 25A | 智慧型
17 | 话筒前级处理器 | 1 | 台 | 5670 | 5670 | 1. 96KHz采样频率，32-bit DSP处理器，24-bit A/D及D/A转换； 2.音频信号四选一输入，模拟音频信号的输入灵敏度可选，提供3组话筒输入，标准5.1声道输出。 3.提供USB接口、WIFI或有线网络接口可连接电脑，提供远程控制和红外线控制； 4.直接用面板的功能键和拔轮进行功能设置或是连接电脑通过PC控制软件来控制； 5.通过直接旋转面板的不同旋钮可分别控制话筒音量、效果音量、音乐音量和总音量 ； ★6.单机提供20组设备数据存储，提供10组效果数据存储,通过PC软件可进行设备之间的复制； 7.采用汉字液晶屏和6段LED显示输出的精确数字电平表、哑音及编辑状态； 8.每个输入和输出均有延时和相位控制及哑音设置，输入延时最长可达30ms,输出延时最长可达60ms； 9.输出通道还可控制该通道的效果比例、话筒音量、音乐音量和效果音量； ★10.效果带三段参量均衡和一对高低通滤波器，回声和效果的具体参数均可调； 11.可以通过S端子连接中控来控制通道的主要参数 ； ★12.话筒带4种级别的防啸叫功能；
18 | 设备机柜 | 1 | 个 | 1700 | 1700 | 宽有600；深有1000；高有42U 尺寸:600*1000 42U；承载:静载800KG主要材料:SPCC优质冷扎钢板制作厚度：方孔条2.0mm，安装梁1.5mm，其它1.2mm
19 | 录音卡座 | 1 | 台 | 570 | 570 | 采用进口机芯，音质清晰，具有录音、电子计数、书签等功能
20 | 视频展台 | 1 | 台 | 3100 | 3100 | 1/3英寸专业CCD镜头,200万象素,22倍光学放大，10倍电子放大，1024*768，60Hz
21 | 投影机 | 1 | 台 | 7300 | 7300 | 一、指标:1、标准亮度：≥6000流明（根据ISO21118标准）； 2、液晶显板尺寸：0.76英寸×3； 3、标准分辨率：1920×1200； 4、灯泡：≤350W 标准模式下灯泡寿命≥3000小时（节能模式下灯泡寿命≥4000小时）； 5、对比度：≥6000：1； 6、原厂变焦比镜头：0.75:1；端口：HDMI输入端口×2；D-SUB15针输入×1；DisplayPort输入×1；5BNC×1；带音频输入、输出；RJ-45网络接口； USB端口；控制串口；3D SYNC端口； 7、内置扬声器：≥10W； 8、功耗（标准）： ≤460W，最低待机功耗： ≤0.5W； 二、功能： 1、液晶板散热方式为冲突风冷系统； 2、支持4K超高清信号输入； 3、垂直和水平梯形校正：支持几何校正功能及四点校正； 4、自带智能叠加功能、智能融合功能、内置融合功能、自拼接功能；5、色彩校正功能； 6、对比度增强模式； 7、能够进行横向和纵向镜头位移，纵向0.5V，横向±0.3； 8、具有主动式3D功能，支持HDMI 3D（蓝光3D）； 9接通电源可自动投射画面的自动开机功能； 10、带网络控制功能； 11、具备网络投影功能和无线投影功能，并且支持音视频同步传输；12、具有U盘直读功能； 13、具有多种节能模式选择； 14、内置温度传感器，能够监控内部温度； 15、满足DICOM标准要求； 16、机身标识、遥控器及菜单为中文； 17、不同背景色，可以在黑板或其他颜色背景墙上直接投影；
22 | 触摸式幕布 | 1 | 个 | 8700 | 8700 | 1、产品:触摸式投影幕 2、实现功能：同时具备电动投影幕和电磁式电子白板功能 3、影像承载面：★漫反射投影幕布，反射增益1.1，可视角大，耐书写，无光斑，阻燃，可用清水擦洗清洁 4、结构技术：采用双层双轴技术，确保投影幕平整度，同时电动收放书写面及感应层 5、定位技术：电磁感应 6、外观尺寸：2310mm*1880mm 7、书写尺寸：100英寸（2000mm*1500mm）,屏幕比例4:3 8、书写参数：每秒点数大于120点，分辨率0.1mm，快速书写无丢笔、跳笔、无延时，手、衣服、身体等部位触及投影幕时不会造成任何误操作 9、操作系统：Win2000/XP/Win7/win10 10、传输方式：USB、2.4GRF 波特率：9600bps 11、产品配件：电磁笔、接收器、弯头电磁教鞭 12、安装方式：无须更换现有黑板，直接安装于黑板上方，触控幕下端低于黑板下端，使用时放下，不使用时收卷起来。 13、重量：净重约22公斤、毛重约24公斤 14、包装尺寸：2420mm*220mm*160mm 15、使用环境：温度：0-50℃，相对湿度：20%-90%
23 | 功放 | 1 | 台 | 2100 | 2100 | 额定功率70w+70w，阻抗8欧姆，频率响应20-20KHz，带线控控制
24 | 智能交互一体机 | 1 | 台 | 23100 | 23100 | 1.对角线≥70英寸，LED背光源A级屏（提供原厂屏体证明资料）。2.可视角度≥178°，物理分辨率≥1920*1080，亮度≥350cdm2，对比度：≥5000：1。（提供国家广播电视产品质量监督检验中心所出具的权威检测报告复印件加盖公章）。3.具有TV、HDMI、音频输入、VGA输入、AV、麦克风、RS232、USB端口等，前置接口有电脑、安卓USB。4.内置双声道音箱，每个声道两分频，每频段音箱功率≥10W。5.铝合金面框、全金属背板≥4mm，防爆防眩光全钢化玻璃保护。★6.无线智能遥控功能：人性化设计具备电视遥控功能和电脑键盘常用的F1—F12功能键及Alt+F4、Alt+Tab、Space、Enter、windows等快捷按键，可实现一键开启交互平板软件、PPT上下翻页、一键锁定解锁触摸及整机实体按键、一键冻结屏幕、一键查看整机温度、一键黑屏等功能。提供国家广播电视产品质量监督检验中心所出具的权威检测报告复印件加盖公章7.智能双系统Windows系统+安卓系统切换自由。在嵌入式操作系统下，能对TV多媒体USB所读取到的课件文件进行自动归类，可快速分类查找、检索后可直接在界面中打开。（提供国家广播电视产品质量监督检验中心所出具的权威检测报告复印件加盖公章）★8.整机电视开关、电脑开关和节能待机三键合一；在节能待机状态下可实现节能78%以上，并可通过敲击重新唤醒屏幕。（提供国家广播电视产品质量监督检验中心所出具的权威检测报告复印件加盖公章）9.整机可一键进行硬件自检并优化，包括对触摸框、PC模块、光感系统等模块进行检测，并针对不同模块给出问题原因提示。★10.整机处于任意通道下，在屏幕表面任意位置都可通过手势快速调出触摸便捷菜单，实现十笔即时批注、手势擦除、截图、快捷平板、任意通道放大等功能，方便配合视频展台等外接设备进行辅助教学。（提供国家广播电视产品质量监督检验中心所出具的权威检测报告复印件加盖公章）。11.无PC状态下，嵌入式互动平板支持十笔或以上书写及手势擦除（手势擦除识别面积根据手势大小自动调整），支持十种以上图形工具，可支持在嵌入式系统下直接启动视频展台，可进行批注、旋转及截图，且支持二分屏或四分屏同时展示展台内容，可任意更换分屏幕画面内容。★12.支持任意通道画面放大功能，可在整机任意通道下圈选画面任一部分冻结并放大至全屏显示，方便突出互动教学（提供国家广播电视产品质量监督检验中心所出具的权威检测报告复印件加盖公章）。13、产品书写屏采用防爆防眩光全钢化玻璃屏，且需通过震荡跌落试验；触摸屏具有防光干扰功能，能在照度88KLUX（勒克司）环境下仍能正常工作;产品静电放电抗扰度达到B级（需提供加盖国家广播电视电视产品质量监督检验中心测试专用章的检测报告）14、采用模块化电脑方案，抽拉内置式不接受背包外挂方式，实现无单独接线的插拔，低噪音热管传导散热设计。处理器：IntelCorei3,主频为双核四线程≥3.2GHz，内存：≥4GDDR3，硬盘：≥500（为保证使用采用监控级，出具证明文件）；内置WiFi：IEEE802.11n标准内置网卡：10M100M1000M;具有独立非外扩展的电脑USB接口：电脑上至少6个USB接口，其中至少2个为USB3.0接口；设备前置面框处不少于1个电脑USB接口。具有视频输出接口：VGA1个或以上，HDMI1个或以上，miniDP1个或以上。具有标准PC防盗锁孔，确保电脑模块安全防盗（提供国家广播电视产品质量监督检验中心所出具的权威检测报告复印件加盖公章）16、具备单独听功能，在待机黑屏的状态下，可正常播放音频（提供国家广播电视产品质量监督检验中心所出具的权威检测报告复印件加盖公章）。17.提供CCC证书证明其非OEM产品（即CCC证书中申请人、制造商、生产厂为同一企业）。18、★提供生产厂家针对此项目的售后服务承诺及授权原件19、；产品浪涌冲击试验达到B级4级浪涌标准；产品通过EMC测试。20、采用红外10点及以上触控技术，可3人同写不跳屏。
25 | VGA分配器 | 1 | 台 | 120 | 120 | 8路视频输出，带宽350M，每个端口可以进行级联（支持三级级联、配套投影机使用）
26 | 推拉黑板 | 1 | 套 | 3500 | 3500 | 1．电子白板组合推拉式复合黑板，左右推拉，内外双层结构，包括固定的主黑板和设于主黑板前方的副黑板（内置轨道，外框和轨道一体化设计，模具一次成型），内层为固定书写板与电子白板正面平齐，外层为滑动板，滑动板闭合后可锁定；基本尺寸：外径1300×4000mm，具体根据所配电子白板适当调整，确保与电子白板有效配套； 2.优质教学金属板面，采用韩国技术优质烤漆钢板，厚度≥0.3mm，粗糙度为Ra1.6-3.2um ，涂层硬度≥6H无痕（莫氏）； 表面粗糙度 ≤12μm 光泽度≤6﹪没有明显眩光；边框材质铝合金板材. 3．颜色：书写面墨绿色 4．包角采用不绣钢穿插件与工程塑料及铝合金边框固定，采用抗老化高强度ABS工程塑料注塑成型。 5．配置高档锁，闭合时具有锁止功能。 6．黑板底部两侧配有粉尘刷和粉尘盒，可自动除尘，储存清扫下来的粉尘末，粉尘盒可拆卸清洁。 7．黑板滑轮：U型钢制橡胶轮，保证滑动流畅、噪音小，经久耐用，每块滑动板安装数目≥4个，上下均匀安装，推拉顺畅自如，稳定性好； 8．缓冲垫：黑板边框内部两侧安装缓冲垫，每侧安装数目≥2个 | GAP培训中心
27 | 笔记本电脑 | 1 | 台 | 7400 | 7400 | 英特尔酷睿i7-6500U处理器）/预装正版Windows 7正版操作系统含唯一序列号/无线网卡/14.0英寸HD LED背光显示屏,/4GB(4GB/0GB)内存,/500GB 7200rpm SATA硬盘,/ 2G独显/720p HD/6芯电池/支持操作系统跨平台互联互、支持超大规模跨网段管理、通过手机和平板设备移动管理、实时监控、远程支持和控制，支持屏幕缩略图监控。批量管理安全策略、设置敏感词过滤和报警，生成用户使用记录报表汇总进行行为分析。/1年部件和人工，客户送修（原厂包） | GAP培训中心
28 | 学生显示器 | 15 | 台 | 500 | 7500 | 18.5寸液晶显示器
| 合计 |  |  |  | 244898