## 附件一
第一包 搅拌机等设备（食品药品学院）
设备采购填写要求：所采购设备分属于不同类别的，且不是一个供应商能够提供的，需在“设备包号”列中分别标注：如“第一包、第二包、……”；设备的参考品牌和型号填在备注栏。进口设备要特别说明；设备中必须满足的参数要用*号标注；供货日期要求填写清楚；对供应商的资质有特殊要求需说明；要求供应商提供产品设备图片的需说明。
设备包号 | 序号 | 设备名称 | 数量 | 单位 | 单价 | 金额 | 技术参数及要求 | 备注
一 | 1 | 搅拌机 | 1 | 台 | 18750 | 18750 | 1.搅拌钩功率(Kw):2.2 2.电压(V)：380 ★3.面粉容量（kg）：12.5 4.面团容量（kg）：25 ★5.钩转速（rpm）：第一转速140/第二转速280,吃水量可达到55%以上,搅拌时间不超过12分钟 6.缸转速（rpm）：第一转速12.8/第二转速25.5 7.重量（kg）：135 8.外形尺寸(mm)： 550*830*1050 9.搅拌勾与缸底与缸壁间隙≤3mm 9.类型:落地式 10.搅拌钩使用进口钢材一体成型，大弯度设计，不易段。 11.搅拌缸采用无缝焊接，缸壁厚，缸壁与钩3毫米，缸底与钩2毫米，使搅拌更充分，面粉不会粘缸。 12.传动皮带采用美国盖茨进口皮带，耐热，不易变形，工作时噪音极底。 13.采用的瑞士进口轴承，工作噪音低，使用寿命长。 14.电子数控面板，和机械面板双系统。 15.缸尺寸（mm）：内径442，内深298 ★16.需提供厂家对此项目的授权和售后承诺书 | SM-25
| 2 | 半自动分割滚圆机 | 1 | 台 | 34450 | 34450 | 1.类型:落地式 2.电压(V)：380 3.分割面团数量：30 ★4.分割面团范围（g）：30-100 5.尺寸(mm) ：650*710*2050 6.标配：三个塑胶盘 7.重量(kg);340 8.功率（KW）：0.75 ★9.需提供厂家对此项目的授权和售后承诺书 | SM-330
| 3 | 冷藏醒发箱 | 1 | 台 | 34980 | 34980 | 1.电压220V 2.盘数36盘 3.烤盘尺寸（mm）：400*600 4.烤盘架层数：18 5.烤盘放置方向，横放 6.功率3千瓦 7.尺寸（mm）755*1180*2155 8.重量：200KG 9.门数：单门 10.压缩机功率（hp）：1.125 11.热交换器功率（KW）：2.3 ★12.控制步骤：冷藏、二段式醒发 ★13.温度范围：2-40摄氏度 13.设备压缩机采用意大利进口 14.整个箱体采用一体式设计没有焊接点 15.设备采用电子控制面板搭配进口温湿度传感器，温度一度不差 16.设备采用水煮式，避免停水停用的麻 ★17.需提供厂家对此项目的授权和售后承诺书 | DC-36S
| 4 | 打蛋机 | 2 | 台 | 4560 | 9120 | 1.类型:台式 2.电压(V)：220 ★3.容量(L)：5 ★4.搅拌速度(rpm)：0-300 5.功率(kw)：0.32 6.尺寸(mm)：234*389*400 7.重量（kg）：10.5 8.整机标配：缸、球 9.缸体材质：不锈钢 10.机器轴承采用日本进口，噪音小耐磨损 11.机器转速快，一档127转、二挡287、三挡534 12.搅拌球与搅拌缸的间距很小大约在2MM左右，搅拌的效果好 13.皮带采用美国进口,润滑油采用进口耐高温 14.设备机体采用汽车烤漆技术 15.搅拌球采用31根钢丝设计并配有钢箍，经久耐用。 ★16.需提供厂家对此项目的授权和售后承诺书 | SM-5L
| 5 | 电烤箱 | 1 | 台 | 40448 | 40448 | 1.尺寸(mm)：1770*1030*1755 2.烤盘数量：9 3.烤盘尺寸(mm)：400×600 4.烤炉层数：3 5.每层内腔尺寸(mm)：1300×670×210 6.重量（kg）：750 7.功率（KW）：8/层 8.内腔板材：度铝材质 9.表面板材（前面/其他面）：不锈钢板/不锈钢板 10.电压（V）：380 ★11.温度范围（℃）：0-300 12.烤炉板材厚2.0T 13.保温层厚150mm 14.开门方式：向下向外 15.烤炉内箱体采用满焊技术，密不透风保温性能好 16.烤炉采用电阻丝加热技术，烘烤出产品更加均匀 ★17.选配：蒸汽设备，排烟罩 ★18..需提供厂家对此项目的授权和售后承诺书 | SM-603S
| 6 | 电热风炉 | 1 | 台 | 20540 | 20540 | 1.尺寸(mm)：780×1253×690 ★2.烤盘数量：5 3.烤盘尺寸(mm)：400×600 4.重量（kg）：149 5.功率（KW）：9.5 6.内腔板材：不锈钢板 7.炉体前表面板材：不锈钢板 8.炉体侧、后表面板材：镀铝锌板 9.电压（V）：380 ★10.需提供厂家对此项目的授权和售后承诺书 | SM-705EE
| 7 | F1入炉台车 | 1 | 台 | 2250 | 2250 | 1.尺寸(mm)：475*610*1800 3.烤盘尺寸(mm)：400×600 4.每层烤盘数：1 ★5.烤盘架层间距（mm）：160 | R1-10B
| 8 | 吐司切片机 | 1 | 台 | 4750 | 4750 | 1.尺寸(mm)：556*720*720 2.切片厚度：1.2；1.5；其他尺寸可定制 ★3.面包最大尺寸：370×150 4.重量（kg）：70 5.功率（KW）：0.18 6.电压（V）：220 7.刀片采用日本进口，经久耐用 8.颜色，多色可选 | SM-302N
| 9 | 插盘式冰箱 | 1 | 台 | 14750 | 14750 | ★1.类型：四门上冻下藏 2.尺寸(mm)：1200*810*1910 3.烤盘数量：26盘 ★4.容积（L）:冷冻室375，冷藏室520 5.烤盘尺寸(mm)：400×600 6.重量（kg）：220 7.功率（KW）：1.2 8.层间距（mm）：80 9.内腔板材：不锈钢板 10.表面板材：不锈钢板 11.电压（V）：220 12、冰箱整体采用整体发泡技术，没有焊接点，制冷效果好 | SCD-C4
| 10 | 抽屉式工作台 | 1 | 台 | 10240 | 10240 | 1.尺寸：(三门)1800×750×800mm 2.容积：390L 3.功率：540W 4.电压：220V 5.冷藏温度：+2℃-+8℃ ★6.制冷机的特点：采用阿斯帕拉压缩机（意大利），节能制冷效果好； 7.柜面操作台为0.6cm(430型)不锈钢材质 8.柜内部格局：分网架和插烤盘 9.标准配件：随设备带一个刷子； ★10.需提供厂家对此项目的授权和售后承诺书 | SCT-6W3
| 11 | 圆弧冷藏展示柜 | 1 | 台 | 23800 | 23800 | ★1.尺寸：1800×780×1300mm 2.电压：220V 3.温度：＋2℃～＋8℃ 4.功率：1.5W 5.风冷系统采用阿斯帕拉压缩机（意大利），风雾除霜，加湿卓著； 6.纳米微晶石箱体； 7.使用台湾0.6cm超白玻璃；密封严密； 8.柜体颜色：可选择。 ★9.需提供厂家对此项目的授权和售后承诺书 | TRC3-F7
| 12 | 欧式酥皮机 | 1 | 台 | 24375 | 24375 | 1.类型:落地式 2.电压(V)：380 3.工作宽度(mm)：500 4.输送台长度(mm)：1000 5.滚轮间距(mm)：0.3-50 ★6.整形宽度（mm）：300 7.尺寸(mm)(打开状态) ：2680*945*1270 8.尺寸(mm)(折叠状态) ：1750*945*1750 9.重量（kg）：220 10.功率（KW）：0.75 11.使用螺纹套链轮组传动技术，工作噪音低， ★12.齿轮部分采用油侵式设计，磨损底，噪音小。 13.美国进口食品级树脂皮带。 14.两面皮带为慢进快出设计。 15.采用的瑞士进口轴承，工作噪音低，使用寿命长。 ★16.需提供厂家对此项目的授权和售后承诺书 | SM520E
| 13 | 点餐收款机一体机 | 1 | 台 | 4500 | 4500 | 1.配备两块高触感电容触摸屏，2G内存 64G硬盘，自带防水功能； 2.双核+因特尔高性能工控主板； 3.云餐饮管理系统，支持微信、支付宝、银行卡、会员卡、现金等支付方式； 4.具有自助点餐、预约点餐、智慧打印、连锁管理等功能； 5.附带基础会员管理功能+时尚扫码点餐功能软件； | 型号：清华紫光双屏X1
| 14 | 三档五槽POS收钱箱 | 1 | 台 | 350 | 350 | 1.不锈钢收银钱箱盒子 2.三档五槽POS机收款机钱箱 | 紫光
| 15 | 热敏小票打印机 | 1 | 台 | 280 | 280 | 1.58mm小票打印机收银POS | 佳博GP-58MB
| 16 | 陈列柜 | 1 | 套 | 6000 | 6000 | 1.铁木款中岛柜 2.宽：1100，高：1400，长度2000 3.柜体为1.0后的铁艺框架黑色静电喷涂工艺 4.柜体里的箱体为吸塑板材，1公分后的玻璃，一层层板，层板带木珊 5.LED暖光灯。 | 定制
| 17 | 全自动智能感应手消毒器 | 1 | 台 | 1080 | 1080 | 1.全自动智能感应手消毒器 2.洒精喷雾器,车间手消毒器 3.适用液体：医用酒精 ★4.喷液量：0.5-6.5ml 5.感应距离：6-15cm 6.外壳材料：进口304不锈钢 7.尺寸：200*190*370mm | 艾克AIKE型号：AK3136
| 18 | 冷暖中央空调 | 1 | 台 | 8670 | 8670 | 1.风管式一拖一冷暖中央空调3匹 2.220V电源 3.适用面积 37-50㎡ | 格力（GREE）FGR7.5/A2-N3
| 19 | 咖啡师工具箱 | 1 | 套 | 1750 | 1750 | 1.无底手柄,意大利原装进口适用多款咖啡机； 2.咖啡盲碗,半自动咖啡机专用清洁盲碗、适用于常规压粉器在57到58mm的滤杯规格； 3.清洁压片，硅胶材质、适用于多种规格手柄； 4.填压座，硅胶+304不锈钢材质、材料厚实，填压粉时不会变形； 5.压粉器，54规格1个，57.5规格1个； 6.拉花钢杯，304不锈钢、内外标有刻度、常规600cc,300cc各1支； 7.温度计，304不锈钢+pc、0～100℃±1℃； 8.勾花针，304不锈钢材质； 9.盎司杯，60mL，2只、45mL 2只； 10.计时器； 11.量豆勺，304不锈钢，30mL； 12.电子称 13.清洁膏； 14.机头毛刷； 15.吧匙； 16.清洁毛刷。 17.专业咖啡师工具箱采用，铝合金框边，黑色防铝板耐压易清洁、内衬EVA内隔根据产品形状冲模而成，确保产品置放安全，不会因活动导致破损或损坏。 ★18.内含配置满足1-16项内容。 | 台湾YAMI
|  |  | 20 |  |  | 261083